## Technická špecifikácia
Príloha č. 1 - Opis predmetu zákazky
Plnoautomatický snežný kanón ventilátorový (2 ks)
Lehota dodania: | do 6 mesiacov od účinnosti zmluvy
Názov predmetu obstarávania | Popis technológie / požiadavka na minimálne parametre a príslušenstvo | Hodnota parametra ponúkaného stroja / technológie uchádzačom | Jed. cena v EUR bez DPH | Počet kusov | Cena celkom v EUR bez DPH
Plnoautomatický snežný kanón ventilátorový | maximálny prietok minimálne 10 l/s | doplniť hodnotu | 0 | 2 | 0
| prevádzkový tlak 8 - 40 bar | doplniť hodnotu
| maximálny príkon do 24 kW | doplniť hodnotu
| celková váha kanóna do 750 kg | doplniť hodnotu
| automatické natáčanie a naklápanie turbíny | doplniť hodnotu
| ovládanie kanóna pomocou mobilného telefónu | doplniť hodnotu
| počet nukleátorov min. 8 a viac | doplniť hodnotu
| dotykový displej | doplniť hodnotu
príslušenstvo :
| plnoautomatický snežný kanón s horeuvedenými parametrami | (áno / nie) vybrať správnu odpoveď
| pozinkovaný manuálny výložník min. 3,5m s platformou pre upevnenie snežného kanóna a príslušenstvom | (áno / nie) vybrať správnu odpoveď
| popruhy pre upevnenie hadice a kábla pre výložník | (áno / nie) vybrať správnu odpoveď
| tlaková hadica 2" pre snežný kanón | (áno / nie) vybrať správnu odpoveď
| prechodový kus do šachty pre tlakovú hadicu 2" | (áno / nie) vybrať správnu odpoveď
| silový kábel dlžka = min. 13m so zásuvkou 5x63A | (áno / nie) vybrať správnu odpoveď
| dátový kábel dĺžka = min. 13m | (áno / nie) vybrať správnu odpoveď
| mechanické zdvíhacie zariadenie tirfor 1600kg s 20m lanom, upínacími hákmi a kladkou | (áno / nie) vybrať správnu odpoveď
| ochranný matrac pre výložník | (áno / nie) vybrať správnu odpoveď
| automatický elektroventil pre regulovanie tlaku s automatickou funkciou zatvárania s pripojovacou sadou | (áno / nie) vybrať správnu odpoveď
| autmoatický riadiaci a ovládací softvér pre snežný kanón | (áno / nie) vybrať správnu odpoveď
| podzemný elektrant do šachty pre snežný kanón so zásuvka 5x63A s priemyselným dátovým konektorom + kotviaca sada | (áno / nie) vybrať správnu odpoveď
| zbernica vyrovnávania potenciálov | (áno / nie) vybrať správnu odpoveď
| vykurovacie teleso pre šachtu + kotviaca sada | (áno / nie) vybrať správnu odpoveď
Týmto čestne vyhlasujem, že mnou predložená ponuka zodpovedá cenám obvyklým v danom mieste a čase.
Predkladateľ cenovej ponuky:
Obchodné meno:
Sídlo / miesto podnikania:
IČO:
Zastúpený:
Pečiatka a podpis oprávnenej osoby:
Dátum vypracovania cenovej ponuky:
Platnosť cenovej ponuky: | zadávateľ požaduje minimálnu viazanosť do 31.06.2021